## Parts stock
Item number | Manufacture part number | Manufacturer | Supplier | Supplier part number | Package | Description/name | Stock | How many solder:bits? | Datasheet
1 | WS2812B-B/T | Worldsemi | LCSC | C2761795 | SMD5050 | NeoPixels | 600
2 | TS-1002S-AR06026 | XUNPU | LCSC | C2835240 | SMD | Tactile switch | 720
3 | TS-1037-A4B3-D2 | Yuandi | LCSC | C499324 | SMD,6x6mm | TS right angle | 240
4 | FRC1206J104 TS | FOJAN | LCSC | C2907421 | 1206 | 100k resistor | 1000
5 | CL31B104KBCNNNC | Samsung Electro-Mechanics | LCSC | C24497 | 1206 | 100nF capacitor | 600 | Not in BOM
6 | 1206W4J0301T5E | UNI-ROYAL(Uniroyal Elec) | LCSC | C25372 | 1206 | 300 Ohm resistor | 200
7 | 74HC165D,653 | Nexperia | LCSC | C5613 | SOIC-16 | Shift register | 120
8 | CL31B105KBHNNNE | Samsung Electro-Mechanics | LCSC | C1848 | 1206 | 1uF capacitor | 150 |  | https://www.lcsc.com/datasheet/lcsc_datasheet_2304140030_Samsung-Electro-Mechanics-CL31B105KBHNNNE_C1848.pdf
9 | BH-AAA-B5AA001 | MYOUNG | LCSC | C964881 | SMD | AAA battery holder | 0
10 | MST22D18G2 125 | SHOU HAN | LCSC | C2906280 | SMD | Slide switch | 0 |  | https://www.lcsc.com/datasheet/lcsc_datasheet_2110190930_SHOU-HAN-MST22D18G2-125_C2906280.pdf
11 | BAT60B | FUXINSEMI | LCSC | C3018529 | SOD-323 | Schottky diode | 0 |  | https://www.lcsc.com/datasheet/lcsc_datasheet_2205161616_FUXINSEMI-BAT60B_C3018529.pdf
Order QTY
[7 empty] | To order | 1 uF | 600
[8 empty] | AAA battery holder | 120
[8 empty] | Slide switch | 120
[8 empty] | Schottky diode | 150

## BOM v0.5 &amp; v0.6
Reference designator | Description | Manufacturer number | Quantity
BT1 | Battery holder | BH-AAA-B5AA001 | 1
C1,C2,C3,C4,C5,C6 | 1 uF capacitors | CL31B105KBHNNNE | 6
D1,D2,D3,D4,D5 | NeoPixels | WS2812B-B/T | 5
D6 | Schottky diode | BAT60B | 1
R1,R2,R3,R4,R5,R6,R7,R8 | 100k Ohm resistors | FRC1206J104 TS | 8
R9 | 300 Ohm resistor | 1206W4J0301T5E | 1
S1,S2,S3,S4,S5,S6 | Tacticle switches | TS-1002S-AR06026 | 6
SW7,SW8 | Right-angle tactile switches | TS-1037-A4B3-D2 | 2
SW1 | Sliding switch | MST22D18G2 125 | 1
U1 | PISO shift register | 74HC165D,653 | 1